## Sheet1
| Полезная нагрузка (кг) | Дальность (км) | Взл. масса (кг) |  | S крыла (м2) | Нагрузка на крыло (кг/м2) |  | Двигатели | Суммарная тяга двигателей (кгс) |  | Энерговооруженность (кгс/кг) |  | Размах | Длина | Высота | Стреловидность
|  |  | норм. | макс. |  | норм. Масса | макс. Масса |  |  |  | норм. Масса | макс. Масса
Ил-46С
Ил-46 |  |  | 41840 | 52425 | 105 | 398.4762 | 499.2857 | 2 Х АЛ-5 по 5000 кгс | 10000 |  | 0.23901 | 0.19075 | 29 | 24.5 | 4.78
150
Baade-152
Ту-16
A-3 SkyWarrior
B-47
Параметр | ед. изм. | Ил-46 | Ил-46С | Ил-30 | Самолет 150 | Baade-152 | A-3 SkyWarrior | B-47 | Ту-16 | Разрабатываемый ЛА
Размах крыла | м | 29 | 27.86 | 16.5 | 24.1 | н.д. | 22.1 | 35.35 | 33
Длина | м | 24.5 | 24.5 | 18 | 26.7 | н.д. | 23.27 | 32.55 | 34.8
Высота | м | 4.78 | 4.78 | н.д. | 7.6 | н.д. | 6.95 | 8.51 | 10.4
Площадь крыла |  | 105 | 108.29 | 100 | 115 | н.д. | 75.43 | 132.7 | 164.65
Масса | кг
пустого самолета |  | 26300 | н.д. | 22967 | 26800 | н.д. | 17876 | 33221 | 37200
нормальная взлетная |  | 41840 | н.д. | 32552 | 38000 | н.д. | 31751 | 48108 | 72000
максимальная взлетная |  | 52425 | н.д. | 37552 | 47000 | н.д. | 37195 | 71241 | 79000
Двигатели |  | 2 х ТРД АЛ-5 по 5000 кгс | 2 х ТРД АЛ-5 по 5000 кгс | 2 х ТРД ТР-3 по 4600 кгс | 2 х ТРД АЛ-5 по 5000 кгс | н.д. | 2 х ТРД J57-P-10 по 4670 кгс (на форсаже 5516) | 6 х ТРД J47-GE-11 по 2359 кгс | 2 х ТРД РД-3М по 9500 кгс
суммарная тяга | кгс | 10000 | 10000 | 9200 | 10000 | н.д. | 9340 | 14154 | 19000
суммарная тяга на форсаже | кгс | - | - | - | - | - | 11032 | - | -
Скорость | км/ч
максимальная у земли |  | н.д. | 900 | 900 | н.д. | - | н.д. | н.д. | н.д.
максимальная |  | 928 | 1000 | 1000 | 970 | н.д. | 982 | 965 | 1050
крейсерская |  | 700 | 850 | 850 | н.д. | н.д. | 837 | 720 | 850
Дальность полета | км
максимальная |  | 4970 | н.д. | 3500 | 4500 | н.д. | н.д. | н.д. | 7200
нормальная |  | н.д. | н.д. | н.д. | н.д. | н.д. | 4670 | 6440 | 5925
с макс. Полезной нагрузкой |  | н.д. | н.д. | н.д. | н.д. | н.д. | н.д. | н.д. | н.д.
Полезная нагрузка | кг
нормальная |  | 3000 | н.д. | 2000 | 1500 | н.д. | н.д. | н.д. | н.д.
максимальная |  | 6000 | н.д. | 4000 | 6000 | н.д. | 5440 | 9979 | 9000
Масса топлива макс. | кг | 20600 | н.д. | н.д. | н.д. | н.д. | 15000 | н.д. | н.д.
Потолок | м | 12700 | н.д. | 13000 | 12500 | н.д. | 12495 | 13503 | 12300
Экипаж | чел | 3 | 3 | 4 | 5 | н.д. | 3 | 3 | 6
Оборонительное вооружение |  | 4 х 23 мм НР-23: для защиты передней полусферы две неподвижные передние пушки, установленные рядом на левом борту фюзеляжа под кабиной штурмана; в хвостовой части фюзеляжа самолета кормовая пушечная установка Ил-К8 с дистанционным электрогидравлическим приводом двух подвижных пушек (2 х 320 патронов). | н.д. | 6 х 23 мм НР-23: для защиты передней полусферы две неподвижные пушки, установленные в носовой части фюзеляжа, для защиты задней половины верхней полусферы две подвижные пушки верхней турели Ил-В12, управляемой дистанционно, в хвостовой части кормовая турельная установка Ил-К6 | пять 23-мм пушки Ш-23 | - | состоит из спаренной 20-мм пушки с дистанционным управлением в хвостовой части фюзеляжа | две 20-мм пушки в хвостовой части | семь 23-мм пушки АМ-23 ( три спаренные башенные установки с дистанционным управлением и одна неподвижная пушка в носовой части).
Нагрузка на крыло | кг/м2
при норм. взл. массе |  | 398.4762 | н.д. | 325.52 | 330.4348 | н.д. | 420.9333 | 362.532 | 437.2912
при макс. взл. массе |  | 499.2857 | н.д. | 375.52 | 408.6957 | н.д. | 493.1062 | 536.8576 | 479.8056
Энерговооруженность (без форс.) | кгс/кг
при норм. взл. массе |  | 0.23901 | н.д. | 0.28262 | 0.26316 | н.д. | 0.29416 | 0.29421 | 0.26389 | 0.27284
при макс. взл. массе |  | 0.19075 | н.д. | 0.24499 | 0.21277 | н.д. | 0.25111 | 0.19868 | 0.24051
Геометрия крыла
Стреловидность | град. | 0 | 35 | 35 | 35 | н.д. | 36 | н.д. | н.д.
Удлинение |  | н.д. | н.д. | н.д. | н.д. | н.д. | н.д. | н.д. | н.д.
Сужение |  | н.д. | н.д. | н.д. | 1.9 | н.д. | н.д. | н.д. | н.д.
Относительная толщина | %
максимальная |  | н.д. | н.д. | 12 | 11 | н.д. | н.д. | н.д. | н.д.
минимальная |  | н.д. | н.д. | н.д. | н.д. | н.д. | н.д. | н.д. | н.д.
Геометрия фюзеляжа
площадь миделя | м2 | н.д. | н.д. | н.д. | н.д. | н.д. | н.д. | н.д. | н.д.
Удлинение |  | н.д. | н.д. | н.д. | н.д. | н.д. | н.д. | н.д. | н.д.
Размеры бомбоотсека | м
Длина |  | 5.7 | 7.8 | н.д. | 6.47 | - | 4.5 | н.д. | н.д.
ширина (диаметр) |  | н.д. | н.д. | н.д. | 1.834 | - | 1.5 | н.д. | н.д.
Колея шасси | м | н.д. | н.д. | н.д. | н.д. | н.д. | н.д. | н.д. | н.д.
Колеса шасси
Основные стойки |  | 4 шт х 1260х390 мм | н.д. | н.д. | н.д. | н.д. | н.д. | н.д. | н.д.
Параметр | ед. изм. | Значение
Нагрузка на крыло | кг/м2 | среднее по аналогам | выбранное
при норм. взл. массе |  | 379.1979 | 350
при макс. взл. массе |  | 465.5451 | 450
Энерговооруженность (без форс.) | кгс/кг
при норм. взл. массе |  | 0.27284 | 0.28
при макс. взл. массе |  | 0.22313 | 0.25
Расчет масштаба преобразования изображения на чертеже к реальному размеру |  | 1133.03
29000
25.5951
Контрольный расчет площади крыла с чертежа
Корневая хорда | м | 5.132 | 5.852 |  | 6.394
Концевая хорда | м | 2.076 | 1.922 |  | 3.35
Размах крыла | м | 29 | 27.862 |  | 24.1
Площадь крыла расчетная | м2 | 104.516 | 108.2996 |  | 117.4152
Площадь крыла по ТТХ | м2 | 105 | 108.29 | 100 | 115 | н.д. | 75.43 | 132.7 | 164.65 | 0

## Sheet2
Параметр | ед. изм. | Ил-46 | Ил-46С | Ил-30 | Самолет 150 | Baade-152 | A-3 SkyWarrior | B-47 | Ту-16
Размах крыла | м | 29 | 27.86 | 16.5 | 24.1 | н.д. | 22.1 | 35.35 | 33
Длина | м | 24.5 | 24.5 | 18 | 26.7 | н.д. | 23.27 | 32.55 | 34.8
Высота | м | 4.78 | 4.78 | н.д. | 7.6 | н.д. | 6.95 | 8.51 | 10.4
Площадь крыла |  | 105 | 108.29 | 100 | 115 | н.д. | 75.43 | 132.7 | 164.65
Масса | кг
пустого самолета |  | 26300 | н.д. | 22967 | 26800 | н.д. | 17876 | 33221 | 37200
нормальная взлетная |  | 41840 | н.д. | 32552 | 38000 | н.д. | 31751 | 48108 | 72000
максимальная взлетная |  | 52425 | н.д. | 37552 | 47000 | н.д. | 37195 | 71241 | 79000
Двигатели |  | 2 х ТРД АЛ-5 по 5000 кгс | 2 х ТРД АЛ-5 по 5000 кгс | 2 х ТРД ТР-3 по 4600 кгс | 2 х ТРД АЛ-5 по 5000 кгс | н.д. | 2 х ТРД J57-P-10 по 4670 кгс (на форсаже 5516) | 6 х ТРД J47-GE-11 по 2359 кгс | 2 х ТРД РД-3М по 9500 кгс
суммарная тяга | кгс | 10000 | 10000 | 9200 | 10000 | н.д. | 9340 | 14154 | 19000
суммарная тяга на форсаже | кгс | - | - | - | - | - | 11032 | - | -
Скорость | км/ч
максимальная у земли |  | н.д. | 900 | 900 | н.д. | - | н.д. | н.д. | н.д.
максимальная |  | 928 | 1000 | 1000 | 970 | н.д. | 982 | 965 | 1050
крейсерская |  | 700 | 850 | 850 | н.д. | н.д. | 837 | 720 | 850
Дальность полета | км
максимальная |  | 4970 | н.д. | 3500 | 4500 | н.д. | н.д. | н.д. | 7200
нормальная |  | н.д. | н.д. | н.д. | н.д. | н.д. | 4670 | 6440 | 5925
с макс. Полезной нагрузкой |  | н.д. | н.д. | н.д. | н.д. | н.д. | н.д. | н.д. | н.д.
Полезная нагрузка | кг
нормальная |  | 3000 | н.д. | 2000 | 1500 | н.д. | н.д. | н.д. | н.д.
максимальная |  | 6000 | н.д. | 4000 | 6000 | н.д. | 5440 | 9979 | 9000
Масса топлива макс. | кг | 20600 | н.д. | н.д. | н.д. | н.д. | 15000 | н.д. | н.д.
Потолок | м | 12700 | н.д. | 13000 | 12500 | н.д. | 12495 | 13503 | 12300
Экипаж | чел | 3 | 3 | 4 | 5 | н.д. | 3 | 3 | 6
Оборонительное вооружение |  | 4 х 23 мм НР-23: для защиты передней полусферы две неподвижные передние пушки, установленные рядом на левом борту фюзеляжа под кабиной штурмана; в хвостовой части фюзеляжа самолета кормовая пушечная установка Ил-К8 с дистанционным электрогидравлическим приводом двух подвижных пушек (2 х 320 патронов). | н.д. | 6 х 23 мм НР-23: для защиты передней полусферы две неподвижные пушки, установленные в носовой части фюзеляжа, для защиты задней половины верхней полусферы две подвижные пушки верхней турели Ил-В12, управляемой дистанционно, в хвостовой части кормовая турельная установка Ил-К6 | пять 23-мм пушки Ш-23 | - | состоит из спаренной 20-мм пушки с дистанционным управлением в хвостовой части фюзеляжа | две 20-мм пушки в хвостовой части | семь 23-мм пушки АМ-23 ( три спаренные башенные установки с дистанционным управлением и одна неподвижная пушка в носовой части).
0 |  | 0 | 0 | 0 | 0 | 0 | 0 | 0 | 0
Нагрузка на крыло | кг/м2
при норм. взл. массе |  | 398.4762 | н.д. | 325.52 | 330.4348 | н.д. | 420.9333 | 362.532 | 437.2912
при макс. взл. массе |  | 499.2857 | н.д. | 375.52 | 408.6957 | н.д. | 493.1062 | 536.8576 | 479.8056
Энерговооруженность (без форс.) | кгс/кг
при норм. взл. массе |  | 0.23901 | н.д. | 0.28262 | 0.26316 | н.д. | 0.29416 | 0.29421 | 0.26389
при макс. взл. массе |  | 0.19075 | н.д. | 0.24499 | 0.21277 | н.д. | 0.25111 | 0.19868 | 0.24051
0 |  | 0 | 0 | 0 | 0 | 0 | 0 | 0 | 0
Геометрия крыла |  | 0 | 0 | 0 | 0 | 0 | 0 | 0 | 0
Стреловидность | град. | 0 | 35 | 35 | 35 | н.д. | 36 | н.д. | н.д.
Удлинение |  | н.д. | н.д. | н.д. | н.д. | н.д. | н.д. | н.д. | н.д.
Сужение |  | н.д. | н.д. | н.д. | 1.9 | н.д. | н.д. | н.д. | н.д.
Относительная толщина | % | 0 | 0 | 0 | 0 | 0 | 0 | 0 | 0
максимальная |  | н.д. | н.д. | 12 | 11 | н.д. | н.д. | н.д. | н.д.
минимальная |  | н.д. | н.д. | н.д. | н.д. | н.д. | н.д. | н.д. | н.д.
0 |  | 0 | 0 | 0 | 0 | 0 | 0 | 0 | 0
Геометрия фюзеляжа |  | 0 | 0 | 0 | 0 | 0 | 0 | 0 | 0
площадь миделя | м2 | н.д. | н.д. | н.д. | н.д. | н.д. | н.д. | н.д. | н.д.
Удлинение |  | н.д. | н.д. | н.д. | н.д. | н.д. | н.д. | н.д. | н.д.
Размеры бомбоотсека | м | 0 | 0 | 0 | 0 | 0 | 0 | 0 | 0
Длина |  | 5.7 | 7.8 | н.д. | 6.47 | - | 4.5 | н.д. | н.д.
ширина (диаметр) |  | н.д. | н.д. | н.д. | 1.834 | - | 1.5 | н.д. | н.д.
Колея шасси | м | н.д. | н.д. | н.д. | н.д. | н.д. | н.д. | н.д. | н.д.
Колеса шасси |  | 0 | 0 | 0 | 0 | 0 | 0 | 0 | 0
Основные стойки |  | 4 шт х 1260х390 мм | н.д. | н.д. | н.д. | н.д. | н.д. | н.д. | н.д.
0 | 0 | 0 | 0 | 0 | 0 | 0 | 0 | 0 | 0
0 | 0 | 0 | 0 | 0 | 0 | 0 | 0 | 0 | 0
0 | 0 | 0 | 0 | 0 | 0 | 0 | 0 | 0 | 0
0 | 0 | 0 | 0 | 0 | 0 | 0 | 0 | 0 | 0
0 | 0 | 0 | 0 | 0 | 0 | 0 | 0 | 0 | 0
0 | 0 | 0 | 0 | 0 | 0 | 0 | 0 | 0 | 0
0 | 0 | 0 | 0 | 0 | 0 | 0 | 0 | 0 | 0
0 | 0 | 0 | 0 | 0 | 0 | 0 | 0 | 0 | 0
Параметр | ед. изм. | Значение
Нагрузка на крыло | кг/м2 | среднее по аналогам | выбранное
при норм. взл. массе |  | 379.1979 | 350
при макс. взл. массе |  | 465.5451 | 450
Энерговооруженность (без форс.) | кгс/кг
при норм. взл. массе |  | 0.27284 | 0.28
при макс. взл. массе |  | 0.22313 | 0.25